## Taul1
Henze et al. (1983) equations for recovery and spillover correction for myocardial and cavity concentrations
Cavity diameter | 52 |  |  | 52
FWHM | 7 |  |  | 7
Cavity radius ( R ) | 26 |  |  | 26
Muscle thickness ( d ) | 10 |  |  | 10
Spatial resolution ( s ) | 2.9726 |  |  | 2.9726
Vascular volume (Vb) | 0.1 |  |  | 0
FMB | 2.4438e-17 |  |  | 2.4438e-17
FMM | 0.90743 |  |  | 0.90743
FBB | 1 |  |  | 1
FBM | 0.14628 |  |  | 0.046283
K | 1.102 |  |  | 1.102
true |  | observed |  |  | observed
CM | 100 | CMO | 90.7434 | 100 | CMO | 90.7434
CB | 0 | CBO | 2.4438e-15 | 0 | CBO | 2.4438e-15
Cmsmall | 50 | CMOsmall | 45.3717 | 50 | CMOsmall | 45.3717
observed |  | corrected |  |  | corrected
CMO | 60 | CM | 59.6723 | 60 | CM | 64.0803
CBO | 40 | CB | 40 | 40 | CB | 40
CMOsmall | 50 | Cmsmall | 48.6522 | 50 | Cmsmall | 53.0603
true |  | observed |  |  | observed
CM | 0 | CMO | 14.6283 | 0 | CMO | 4.6283
CB | 100 | CBO | 100 | 100 | CBO | 100
Cmsmall | 50 | CMOsmall | 60 | 50 | CMOsmall | 50
observed |  | corrected |  |  | corrected
CMO | 40 | CM | 34.408 | 40 | CM | 41.0201
CBO | 60 | CB | 60 | 60 | CB | 60
CMOsmall | 50 | Cmsmall | 45.4281 | 50 | Cmsmall | 52.0402
true |  | observed |  |  | observed
CM | 100 | CMO | 105.3717 | 100 | CMO | 95.3717
CB | 100 | CBO | 100 | 100 | CBO | 100
Cmsmall | 50 | CMOsmall | 60 | 50 | CMOsmall | 50
observed |  | corrected |  |  | corrected
CMO | 50 | CM | 47.0402 | 50 | CM | 52.5502
CBO | 50 | CB | 50 | 50 | CB | 50
CMOsmall | 50 | Cmsmall | 47.0402 | 50 | Cmsmall | 52.5502