## plasma
Example |  |  | Parameters of the model
Simulation of PK 2-CM |  |  | ED/V1 | 1000 | (1000)
Oral drug administration |  |  | ka | 2 | (2)
C1 = Cp |  |  | ke | 0.4 | (0.4)
|  |  | kd | 0.4 | (0.4)
|  |  | kr | 0.1 | (0.1)
GI input |  |  | Simulated compartment curves |  |  |  | Drug concentration in plasma (measured)
Time | dT/2 | Integral | C1 | C2 | C1 integral | C2 integral | Time | Concentration
(h) |  | 0-t |  |  |  |  | (h)
0 | 0 | 0 | 0 | 0 | 0 | 0 | 0.5 | 253
0.01 | 0.005 | 0.0099007 | 9.8612 | 0.019713 | 0.049306 | 9.8563e-05 | 1 | 265
0.02 | 0.005 | 0.019605 | 19.4487 | 0.078283 | 0.19586 | 0.00058854 | 2 | 163
0.03 | 0.005 | 0.029118 | 28.7684 | 0.17459 | 0.43694 | 0.0018529 | 3 | 90
0.04 | 0.005 | 0.038442 | 37.8263 | 0.30754 | 0.76991 | 0.0042636 | 4 | 54
0.05 | 0.005 | 0.047581 | 46.6284 | 0.47606 | 1.1922 | 0.0081815 | 6 | 30
0.1 | 0.025 | 0.090635 | 87.0145 | 1.8068 | 4.5333 | 0.065252 | 8 | 24
0.15 | 0.025 | 0.12959 | 121.8086 | 3.8808 | 9.7538 | 0.20744 | 12 | 19
0.2 | 0.025 | 0.16484 | 151.6153 | 6.5889 | 16.5894 | 0.46918
0.25 | 0.025 | 0.19673 | 176.9792 | 9.8337 | 24.8043 | 0.87975
0.3 | 0.025 | 0.22559 | 198.3897 | 13.529 | 34.1885 | 1.4638
0.35 | 0.025 | 0.25171 | 216.2872 | 17.598 | 44.5554 | 2.242
0.4 | 0.025 | 0.27534 | 231.0672 | 21.9726 | 55.7393 | 3.2313
0.45 | 0.025 | 0.29672 | 243.0852 | 26.5927 | 67.5931 | 4.4454
0.5 | 0.025 | 0.31606 | 252.6604 | 31.4052 | 79.9868 | 5.8953
0.55 | 0.025 | 0.33356 | 260.0792 | 36.3631 | 92.8052 | 7.5895
0.6 | 0.025 | 0.3494 | 265.5986 | 41.4255 | 105.9472 | 9.5343
0.65 | 0.025 | 0.36373 | 269.4488 | 46.556 | 119.3234 | 11.7338
0.7 | 0.025 | 0.3767 | 271.8362 | 51.7231 | 132.8555 | 14.1908
0.75 | 0.025 | 0.38843 | 272.9455 | 56.8994 | 146.475 | 16.9063
0.8 | 0.025 | 0.39905 | 272.942 | 62.0609 | 160.1222 | 19.8803
0.85 | 0.025 | 0.40866 | 271.9733 | 67.1869 | 173.7451 | 23.1115
0.9 | 0.025 | 0.41735 | 270.1713 | 72.2597 | 187.2987 | 26.5977
0.95 | 0.025 | 0.42522 | 267.6538 | 77.2642 | 200.7444 | 30.3358
1 | 0.025 | 0.43233 | 264.5255 | 82.1873 | 214.0488 | 34.3221
1.1 | 0.05 | 0.4446 | 256.8079 | 91.7443 | 240.1155 | 43.0187
1.2 | 0.05 | 0.45464 | 247.6358 | 100.8701 | 265.3377 | 52.6494
1.3 | 0.05 | 0.46286 | 237.5043 | 109.521 | 289.5947 | 63.1689
1.4 | 0.05 | 0.46959 | 226.7999 | 117.6711 | 312.8099 | 74.5286
1.5 | 0.05 | 0.47511 | 215.8214 | 125.3086 | 334.941 | 86.6775
1.6 | 0.05 | 0.47962 | 204.7978 | 132.4323 | 355.9719 | 99.5646
1.7 | 0.05 | 0.48331 | 193.9017 | 139.0489 | 375.9069 | 113.1386
1.8 | 0.05 | 0.48634 | 183.2611 | 145.1711 | 394.7651 | 127.3496
1.9 | 0.05 | 0.48881 | 172.9683 | 150.8157 | 412.5765 | 142.149
2 | 0.05 | 0.49084 | 163.0877 | 156.0027 | 429.3793 | 157.4899
2.2 | 0.1 | 0.49386 | 144.6953 | 165.103 | 460.1576 | 189.6005
2.4 | 0.1 | 0.49589 | 128.2601 | 172.6437 | 487.4532 | 223.3752
2.6 | 0.1 | 0.49724 | 113.7689 | 178.8104 | 511.6561 | 258.5206
2.8 | 0.1 | 0.49815 | 101.1136 | 183.7798 | 533.1443 | 294.7796
3 | 0.1 | 0.49876 | 90.138 | 187.7149 | 552.2695 | 331.929
3.2 | 0.1 | 0.49917 | 80.6669 | 190.7623 | 569.35 | 369.7768
3.4 | 0.1 | 0.49944 | 72.5237 | 193.0518 | 584.669 | 408.1582
3.6 | 0.1 | 0.49963 | 65.5397 | 194.6968 | 598.4754 | 446.933
3.8 | 0.1 | 0.49975 | 59.5598 | 195.7959 | 610.9853 | 485.9823
4 | 0.1 | 0.49983 | 54.4442 | 196.4338 | 622.3857 | 525.2053
4.5 | 0.25 | 0.49994 | 44.5709 | 196.5116 | 647.1395 | 623.4416
5 | 0.25 | 0.49998 | 37.9023 | 194.9719 | 667.7578 | 721.3125
5.5 | 0.25 | 0.49999 | 33.3507 | 192.4126 | 685.571 | 818.1586
6 | 0.25 | 0.5 | 30.189 | 189.2256 | 701.4559 | 913.5681
6.5 | 0.25 | 0.5 | 27.9378 | 185.666 | 715.9877 | 1007.291
7 | 0.25 | 0.5 | 26.2834 | 181.899 | 729.543 | 1099.1822
8 | 0.5 | 0.5 | 23.9806 | 174.1494 | 754.675 | 1277.2064
9 | 0.5 | 0.5 | 22.4401 | 166.4057 | 777.8853 | 1447.484
10 | 0.5 | 0.5 | 21.2344 | 158.8765 | 799.7226 | 1610.1251
11 | 0.5 | 0.5 | 20.1902 | 151.6358 | 820.4349 | 1765.3813
12 | 0.5 | 0.5 | 19.2365 | 144.7042 | 840.1483 | 1913.5513
13 | 0.5 | 0.5 | 18.3437 | 138.081 | 858.9384 | 2054.9439
14 | 0.5 | 0.5 | 17.4987 | 131.7575 | 876.8596 | 2189.8631
15 | 0.5 | 0.5 | 16.6951 | 125.7223 | 893.9565 | 2318.603
16 | 0.5 | 0.5 | 15.9295 | 119.963 | 910.2688 | 2441.4456
20 | 2 | 0.5 | 13.1975 | 99.3933 | 968.5229 | 2880.1582
24 | 2 | 0.5 | 10.9347 | 82.3504 | 1016.7873 | 3243.6456